## Sheet1
User parameters
Image width [pixel]	752
Image height [pixel]	480
Detection pyramid levels [1]	1
Generated parameters (do not edit)
Minimum N [pixel]	32
Minimum M [pixel]	1
w [1]		2	3	4	5	6	7	8	9	10
Cell horizontal width (N) [pixel]	32	64	96	128	160	192	224	256	288	320
Number of cells horizontally [1]	24	12	8	6	5	4	4	3	3	3
h [1]		2	3	4	5	6	7	8	9	10	11	12	13	14	15	16	17	18	19	20	21	22	23	24	25	26	27	28	29	30	31	32
Cell vertical height (M) [pixel]	1	2	3	4	5	6	7	8	9	10	11	12	13	14	15	16	17	18	19	20	21	22	23	24	25	26	27	28	29	30	31	32
Number of cells vertically [1]	480	240	160	120	96	80	69	60	54	48	44	40	37	35	32	30	29	27	26	24	23	22	21	20	20	19	18	18	17	16	16	15
Maximum extracted feature count [1]
		Cell width (N) [pixel]
Cell height (M) [pixel]		32	64	96	128	160	192	224	256	288	320
	1	11520	5760	3840	2880	2400	1920	1920	1440	1440	1440
	2	5760	2880	1920	1440	1200	960	960	720	720	720
	3	3840	1920	1280	960	800	640	640	480	480	480
	4	2880	1440	960	720	600	480	480	360	360	360
	5	2304	1152	768	576	480	384	384	288	288	288
	6	1920	960	640	480	400	320	320	240	240	240
	7	1656	828	552	414	345	276	276	207	207	207
	8	1440	720	480	360	300	240	240	180	180	180
	9	1296	648	432	324	270	216	216	162	162	162
	10	1152	576	384	288	240	192	192	144	144	144
	11	1056	528	352	264	220	176	176	132	132	132
	12	960	480	320	240	200	160	160	120	120	120
	13	888	444	296	222	185	148	148	111	111	111
	14	840	420	280	210	175	140	140	105	105	105
	15	768	384	256	192	160	128	128	96	96	96
	16	720	360	240	180	150	120	120	90	90	90
	17	696	348	232	174	145	116	116	87	87	87
	18	648	324	216	162	135	108	108	81	81	81
	19	624	312	208	156	130	104	104	78	78	78
	20	576	288	192	144	120	96	96	72	72	72
	21	552	276	184	138	115	92	92	69	69	69
	22	528	264	176	132	110	88	88	66	66	66
	23	504	252	168	126	105	84	84	63	63	63
	24	480	240	160	120	100	80	80	60	60	60
	25	480	240	160	120	100	80	80	60	60	60
	26	456	228	152	114	95	76	76	57	57	57
	27	432	216	144	108	90	72	72	54	54	54
	28	432	216	144	108	90	72	72	54	54	54
	29	408	204	136	102	85	68	68	51	51	51
	30	384	192	128	96	80	64	64	48	48	48
	31	384	192	128	96	80	64	64	48	48	48
	32	360	180	120	90	75	60	60	45	45	45